## mesure avec appareil
[5 empty] | min | max
|  | Z0 (mm) = | 160.5751 |  | 50 | 200
|  | angle (°) = | 6.9519 |  | 1 | 30
V(mL) | Z(mm) | H(mm) zcorrigé | r(mm) | V théo (mL) | écart(mL)
0 |  | 0 | 0 | 0
80 | 11.11 | 171.6851 | 20.934 | 78.7889 | 1.2111 | 1.2111
100 | 25.09 | 185.6651 | 22.6386 | 99.6456 | 0.35442 | 0.35442
200 | 73.07 | 233.6451 | 28.4889 | 198.5808 | 1.4192 | 1.4192
300 | 107.04 | 267.6151 | 32.631 | 298.4002 | 1.5998 | 1.5998
400 | 134.07 | 294.6451 | 35.9268 | 398.2585 | 1.7415 | 1.7415
500 | 157.08 | 317.6551 | 38.7325 | 499.0394 | 0.96057 | 0.96057
600 | 177.2 | 337.7751 | 41.1858 | 599.9986 | 0.0013546 | 0.0013546
700 | 195.38 | 355.9551 | 43.4025 | 702.1874 | -2.1874 | 2.1874
800 | 212.14 | 372.7151 | 45.4461 | 806.1175 | -6.1175 | 6.1175
1000 |  | 400.4769 | 48.8311 | 1000 |  |  | angle (°) | 7
|  | 500 | 60.9662 |  |  | 15.5928 | h0 (mm) | 12
|  |  | 121.9325 |  |  |  | h (mm) | 160
[7 empty] | r (mm) | 21.1189
[7 empty] | V(ml) | 80.3344

## mesures cônes
|  | angle (°) = | 6.9519
20
V(mL) | hypothénuses (mm) en prenant 0 = 1mL | hypo (mm) | périmètre (ext) mm | r_ext (mm) | r_int (mm) | Z théo (mm) | V théo (mL)
0 | -20 | 0
1 | 0 | 20
2 | 9 | 29
4 | 22 | 42
6 | 30.5 | 50.5
8 | 37.5 | 57.5
10 | 43.5 | 63.5
20 | 65 | 85
30 | 81 | 101
40 | 94.5 | 114.5
60 | 114.5 | 134.5
80 | 131 | 151
100 | 145 | 165
200 | 193 | 213
300 | 227 | 247
400 | 254 | 274
500 | 277 | 297
600 | 297 | 317
700 | 316 | 336
800 | 332 | 352
900 | 348 | 368
1000 | 362 | 382 | 320 | 50.9296 | 48.8 | 400.2214 | 998.0875
top | 441 | 461
58.8921
117.7843
[5 empty] | disque cône | 122.0435
[5 empty] | H cône | 482.9898