## Feuil1
cm
21 | 18
20 | 64 | 1
19 | 110 | 2
18 | 156 | 3
17 | 202 | 4
16 | 250 | 5
15 | 296 | 6
14 | 344 | 7
13 | 392 | 8
12 | 441 | 9
11 | 490 | 10
10 | 539 | 11
9 | 589 | 12
8 | 637 | 13
7 | 686 | 14
6 | 733 | 15
5 | 783 | 16
4 | 831 | 17
3 | 879 | 18
2 | 927 | 19
a | 48.204
b | 10.018
distance | 5 | cm
pixel | 251.038 | pixel
a | 0.0207
b | 0.207
pixel | 300 | pixel
distance | 6.417 | cm
a | 0.0204
pixel | 300 | pixel
distance | 6.12 | cm

## Feuil2
D (mm) | 200
fov (°) | 85
alpha (°) | 42.5
Opp (mm) | 183.2662
ratio (mm/px) | 0.204
Opp (px) | 898.3639
| H | ROI_H | ROI_B
| 490 | 0 | 898.3639
| 485 | 24.5098 | 898.3639
| 480 | 49.0196 | 898.3639
| 475 | 73.5294 | 898.3639
| 470 | 98.0392 | 898.3639
| 465 | 122.549 | 898.3639
| 460 | 147.0588 | 898.3639
| 455 | 171.5686 | 898.3639
| 450 | 196.0784 | 898.3639
| 445 | 220.5882 | 898.3639
| 440 | 245.098 | 898.3639
| 435 | 269.6078 | 898.3639
| 430 | 294.1176 | 898.3639
| 425 | 318.6275 | 898.3639
| 420 | 343.1373 | 898.3639
| 415 | 367.6471 | 898.3639
| 410 | 392.1569 | 898.3639
| 405 | 416.6667 | 898.3639
| 400 | 441.1765 | 898.3639
| 395 | 465.6863 | 898.3639
| 390 | 490.1961 | 898.3639
| 385 | 514.7059 | 898.3639
| 380 | 539.2157 | 898.3639
| 375 | 563.7255 | 898.3639
| 370 | 588.2353 | 898.3639
| 365 | 612.7451 | 898.3639
| 360 | 637.2549 | 898.3639
| 355 | 661.7647 | 898.3639
| 350 | 686.2745 | 898.3639
| 345 | 710.7843 | 898.3639
| 340 | 735.2941 | 898.3639
| 335 | 759.8039 | 898.3639
| 330 | 784.3137 | 882.3529
| 325 | 808.8235 | 857.8431
| 320 | 833.3333 | 833.3333
| 315 | 857.8431 | 808.8235
| 310 | 882.3529 | 784.3137
| 305 | 898.3639 | 759.8039
| 300 | 898.3639 | 735.2941
| 295 | 898.3639 | 710.7843
| 290 | 898.3639 | 686.2745
| 285 | 898.3639 | 661.7647
| 280 | 898.3639 | 637.2549
| 275 | 898.3639 | 612.7451
| 270 | 898.3639 | 588.2353
| 265 | 898.3639 | 563.7255
| 260 | 898.3639 | 539.2157
| 255 | 898.3639 | 514.7059
| 250 | 898.3639 | 490.1961
| 245 | 898.3639 | 465.6863
| 240 | 898.3639 | 441.1765
| 235 | 898.3639 | 416.6667
| 230 | 898.3639 | 392.1569
| 225 | 898.3639 | 367.6471
| 220 | 898.3639 | 343.1373
| 215 | 898.3639 | 318.6275
| 210 | 898.3639 | 294.1176
| 205 | 898.3639 | 269.6078
| 200 | 898.3639 | 245.098
| 195 | 898.3639 | 220.5882
| 190 | 898.3639 | 196.0784
| 185 | 898.3639 | 171.5686
| 180 | 898.3639 | 147.0588
| 175 | 898.3639 | 122.549
| 170 | 898.3639 | 98.0392
| 165 | 898.3639 | 73.5294
| 160 | 898.3639 | 49.0196
| 155 | 898.3639 | 24.5098
| 150 | 898.3639 | 0