## Feuil1
[5 empty] | min | max
|  | Z0 (mm) = | 160.5751 |  | 50 | 200
|  | angle (°) = | 6.9519 |  | 1 | 30
V(mL) | Z(mm) | H(mm) | r(mm) | V théo (mL) | écart(mL)
0
80 | 11.11 | 171.6851 | 20.934 | 78.7889 | 1.2111 | 1.2111
100 | 25.09 | 185.6651 | 22.6386 | 99.6456 | 0.35442 | 0.35442
200 | 73.07 | 233.6451 | 28.4889 | 198.5808 | 1.4192 | 1.4192
300 | 107.04 | 267.6151 | 32.631 | 298.4002 | 1.5998 | 1.5998
400 | 134.07 | 294.6451 | 35.9268 | 398.2585 | 1.7415 | 1.7415
500 | 157.08 | 317.6551 | 38.7325 | 499.0394 | 0.96057 | 0.96057
600 | 177.2 | 337.7751 | 41.1858 | 599.9986 | 0.0013546 | 0.0013546
700 | 195.38 | 355.9551 | 43.4025 | 702.1874 | -2.1874 | 2.1874
800 | 212.14 | 372.7151 | 45.4461 | 806.1175 | -6.1175 | 6.1175
[7 empty] | angle (°) | 7
[7 empty] | h0 (mm) | 12
[7 empty] | h (mm) | 160
[7 empty] | r (mm) | 21.1189
[7 empty] | V(ml) | 80.3344
15.5928